## 封-1 招标工程量清单封面
| 广东省生殖科学研究所科研楼改建电梯间工程 |  |  | 工程
招 标 工 程 量 清 单
招 标 人：
(单位盖章)
造价咨询人：
(单位盖章)
年 月 日
封-1

## 扉-1 招标工程量清单扉页
| 广东省生殖科学研究所科研楼改建电梯间工程 |  |  |  | 工程
招 标 工 程 量 清 单
招 标 人： |  |  | 造价咨询人：
|  | （单位盖章） |  | (单位资质专用章)
法定代表人 或其授权人： |  |  | 法定代表人 或其授权人：
|  | (签字或盖章) |  | (签字或盖章)
编 制 人： |  |  | 复 核 人：
|  | (造价人员签字盖专用章) |  | (造价工程师签字盖专用章)
编制时间： |  |  | 复核时间：
扉-1

## 表-04 单位工程招标控制价汇总表
单位工程招标控制价汇总表
工程名称：广东省生殖科学研究所科研楼改建电梯间工程 |  | 标段： |  | 第 1 页 共 1 页
序号 | 汇总内容 |  | 金额:(元) |  | 其中：暂估价(元)
1 | 分部分项合计
1.1 | 土石方工程
1.2 | 砌筑工程
1.3 | 混凝土及钢筋混凝土工程
1.4 | 门窗工程
1.5 | 屋面及防水工程
1.6 | 楼地面装饰工程
1.7 | 墙柱面装饰与隔断、幕墙工程
1.8 | 天棚工程
1.9 | 油漆、涂料、裱糊工程
1.10 | 拆除工程
1.11 | 防雷工程
2 | 措施合计
2.1 | 绿色施工安全防护措施费
2.2 | 其他措施费
3 | 其他项目
3.1 | 暂列金额
3.2 | 暂估价
3.3 | 计日工
3.4 | 总承包服务费
3.5 | 预算包干费
3.6 | 工程优质费
3.7 | 概算幅度差
3.8 | 索赔费用
3.9 | 现场签证费用
3.10 | 其他费用
4 | 税前工程造价
5 | 增值税销项税额
6 | 总造价
7 | 人工费
招标控制价合计=1+2+3+5
注：本表适用于单位工程招标控制价或投标报价的汇总，如无单位工程划分，单项工程也使用本表汇总
表—04

## 表-08 分部分项工程和单价措施项目清单与计价表
分部分项工程和单价措施项目清单与计价表
工程名称：广东省生殖科学研究所科研楼改建电梯间工程 |  |  |  | 标段： |  |  |  | 第 1 页 共 9 页
序号 | 项目编码 | 项目名称 | 项目特征描述 |  | 计量单位 | 工程量 | 金额（元）
[7 empty] | 综合单价 |  | 综合合价 | 其中
暂估价
土石方工程
1 | 010101006001 | 挖淤泥、流砂 | 1.类型：人工清理电梯坑淤泥及外运 2.挖掘深度:按施工现场要求 3.运距：人工转运装车外运，外运距离综合考虑 4.其他:未尽事项详见图纸，符合设计要求及国家相关规范等 |  | m3 | 4.5
2 | 010103002001 | 余方弃置 | 1.废弃料品种:拆除钢筋混凝土废块、砖砌块 2.运距：人工转运500米装车外运，外运距离综合考虑 3.其他:未尽事项详见图纸，符合设计要求及国家相关规范等 |  | m3 | 10.67
土石方工程合计
砌筑工程
3 | 010401012001 | 零星砌砖 | 1.零星砌砖名称、部位:零星砌筑 2.砖品种、规格、强度等级:灰砂砖 3.砂浆强度等级、配合比:按图纸要求 4.其他:未尽事项详见图纸，符合设计要求及国家相关规范等 |  | m3 | 1.09
4 | 010401003001 | 实心砖墙 | 1.零星砌砖名称、部位:零星砌筑 2.砖品种、规格、强度等级:灰砂砖 3.砂浆强度等级、配合比:按图纸要求 4.其他:未尽事项详见图纸，符合设计要求及国家相关规范等 |  | m3 | 7.32
砌筑工程合计
混凝土及钢筋混凝土工程
本页小计
注：为计取规费等的使用，可在表中增设其中：“定额人工费”。
表—08
分部分项工程和单价措施项目清单与计价表
工程名称：广东省生殖科学研究所科研楼改建电梯间工程 |  |  |  | 标段： |  |  |  | 第 2 页 共 9 页
序号 | 项目编码 | 项目名称 | 项目特征描述 |  | 计量单位 | 工程量 | 金额（元）
[7 empty] | 综合单价 |  | 综合合价 | 其中
暂估价
5 | 010502001001 | 矩形柱 | 1.混凝土种类:普通商品混凝土 2.混凝土强度等级:C35 3.其他:未尽事项详见图纸，符合设计要求及国家相关规范等 |  | m3 | 0.625
6 | 010503002001 | 矩形梁 | 1.混凝土种类:普通商品混凝土 2.混凝土强度等级:C30 3.其他:未尽事项详见图纸，符合设计要求及国家相关规范等 |  | m3 | 1.67
7 | 010505001001 | 有梁板 | 1.混凝土种类:普通商品混凝土 2.混凝土强度等级:C25 3.其他:未尽事项详见图纸，符合设计要求及国家相关规范等 |  | m3 | 3.072
8 | 010507007001 | 其他构件 | 1.构件的类型:现浇混凝土构件 2.构件规格:按施工现场要求 3.部位:综合考虑 4.混凝土种类:普通商品混凝土 5.混凝土强度等级:C30 6.其他:未尽事项详见图纸，符合设计要求及国家相关规范等 |  | m3 | 0.683
9 | 040901008001 | 植筋 | 1.材料种类:植入钢筋 2.材料规格:20mm 3.植入深度:300mm 4.植筋胶品种:按设计图纸及规范要求 5.其他:未尽事项详见图纸，符合设计要求及国家相关规范等 |  | 根 | 12
本页小计
注：为计取规费等的使用，可在表中增设其中：“定额人工费”。
表—08
分部分项工程和单价措施项目清单与计价表
工程名称：广东省生殖科学研究所科研楼改建电梯间工程 |  |  |  | 标段： |  |  |  | 第 3 页 共 9 页
序号 | 项目编码 | 项目名称 | 项目特征描述 |  | 计量单位 | 工程量 | 金额（元）
[7 empty] | 综合单价 |  | 综合合价 | 其中
暂估价
10 | 040901008002 | 植筋 | 1.材料种类:植入钢筋 2.材料规格:25mm 3.植入深度:40cm 4.植筋胶品种:按设计图纸及规范要求 5.其他:未尽事项详见图纸，符合设计要求及国家相关规范等 |  | 根 | 12
11 | 040901008003 | 植筋 | 1.材料种类:植入钢筋 2.材料规格:16mm内 3.植入深度:25cm 4.植筋胶品种:按设计图纸及规范要求 5.其他:未尽事项详见图纸，符合设计要求及国家相关规范等 |  | 根 | 320
12 | 010515001001 | 现浇构件钢筋 | 1.钢筋种类、规格: φ10以内 2.其他:未尽事项详见图纸，符合设计要求及国家相关规范等 |  | t | 0.5165
13 | 010515001002 | 现浇构件钢筋 | 1.钢筋种类、规格: φ25以内 2.其他:未尽事项详见图纸，符合设计要求及国家相关规范等 |  | t | 1.232
14 | 010515001003 | 现浇构件钢筋 | 1.钢筋种类、规格:现浇构件箍筋 圆钢 φ10以内 2.其他:未尽事项详见图纸，符合设计要求及国家相关规范等 |  | t | 0.257
15 | 010515001004 | 现浇构件钢筋 | 1.钢筋种类、规格: 现浇构件箍筋 圆钢 φ10以外 2.其他:未尽事项详见图纸，符合设计要求及国家相关规范等 |  | t | 0.085
16 | 010516002001 | 预埋铁件 | 1.钢材种类:圆钢 2.规格:φ25以内 3.铁件尺寸:按现场施工要求 4.其他:未尽事项详见图纸，符合设计要求及国家相关规范等 |  | t | 0.1
本页小计
注：为计取规费等的使用，可在表中增设其中：“定额人工费”。
表—08
分部分项工程和单价措施项目清单与计价表
工程名称：广东省生殖科学研究所科研楼改建电梯间工程 |  |  |  | 标段： |  |  |  | 第 4 页 共 9 页
序号 | 项目编码 | 项目名称 | 项目特征描述 |  | 计量单位 | 工程量 | 金额（元）
[7 empty] | 综合单价 |  | 综合合价 | 其中
暂估价
混凝土及钢筋混凝土工程合计
门窗工程
17 | 010802003001 | 钢质防火门 | 1.名称：钢制防火门 2.尺寸：按现场施工要求 3.其他:未尽事项详见图纸，符合设计要求及国家相关规范等 |  | m2 | 1.76
18 | 010807001001 | 金属(塑钢、断桥)窗 | 1.名称：钢制防火门 2.尺寸：按现场施工要求 3.其他:未尽事项详见图纸，符合设计要求及国家相关规范等 |  | m2 | 1.8
门窗工程合计
屋面及防水工程
19 | 010904003001 | 楼(地)面砂浆防水(防潮) | 1.部位：电梯坑、屋面 2.防水层做法:水泥砂浆找平层 3.砂浆厚度、配合比:20厚 1:2水泥砂浆 4.反边高度:高300 5.其他:未尽事项详见图纸，符合设计要求及国家相关规范等 |  | m2 | 30.62
20 | 010904001001 | 楼(地)面卷材防水 | 1.部位：电梯坑 2.防水层做法:3厚SBS改性沥青卷材防水 3.反边高度:高300 4.面层：20厚1:2.5水泥防水砂浆保护层 5.其他:未尽事项详见图纸，符合设计要求及国家相关规范等 |  | m2 | 13.52
本页小计
注：为计取规费等的使用，可在表中增设其中：“定额人工费”。
表—08
分部分项工程和单价措施项目清单与计价表
工程名称：广东省生殖科学研究所科研楼改建电梯间工程 |  |  |  | 标段： |  |  |  | 第 5 页 共 9 页
序号 | 项目编码 | 项目名称 | 项目特征描述 |  | 计量单位 | 工程量 | 金额（元）
[7 empty] | 综合单价 |  | 综合合价 | 其中
暂估价
21 | 010902001001 | 屋面卷材防水 | 1.部位：屋面 2.防水层做法:3厚SBS改性沥青卷材防水 3.反边高度:高300 4.面层：20厚1:2.5水泥防水砂浆保护层 5.其他:未尽事项详见图纸，符合设计要求及国家相关规范等 |  | m2 | 10.32
22 | 010902003001 | 屋面刚性层 | 部位：电梯坑、屋面 1.40厚C25细石混凝土保护层,(掺水泥用量12%),表面压光,内配φ6@200双向钢筋,设4mX4m分格缝,缝宽10,缝内嵌填聚苯乙烯泡沫背衬,缝口嵌填聚氨脂密封油膏(钢筋网在分格缝处断开) 2.干铺聚酯纤维无纺布一层(200g/㎡) 3.25厚(最薄处)C20细石混凝土找3%坡,随浇随抹光 4.其他:未尽事项详见图纸，符合设计要求及国家相关规范等 |  | m2 | 25.32
屋面及防水工程合计
楼地面装饰工程
23 | 011101006001 | 平面砂浆找平层 | 1.找平层厚度、砂浆配合比:1:2水泥砂浆 2.厚度:20mm 3.其他:满足招标文件、设计图纸及相关规范要求 |  | m2 | 25.7
楼地面装饰工程合计
墙柱面装饰与隔断、幕墙工程
本页小计
注：为计取规费等的使用，可在表中增设其中：“定额人工费”。
表—08
分部分项工程和单价措施项目清单与计价表
工程名称：广东省生殖科学研究所科研楼改建电梯间工程 |  |  |  | 标段： |  |  |  | 第 6 页 共 9 页
序号 | 项目编码 | 项目名称 | 项目特征描述 |  | 计量单位 | 工程量 | 金额（元）
[7 empty] | 综合单价 |  | 综合合价 | 其中
暂估价
24 | 011201004001 | 墙面抹灰 | 1.基层类型:混凝土 2.找平层砂浆厚度、配合比:1:2水泥砂浆 3.厚度:20mm 4.其他:满足招标文件、设计图纸及相关规范要求 |  | m2 | 79.98
墙柱面装饰与隔断、幕墙工程合计
天棚工程
25 | 011301001001 | 天棚抹灰 |  |  | m2 | 16.8
天棚工程合计
油漆、涂料、裱糊工程
26 | 011406001001 | 抹灰面油漆 | 1.基层类型:水泥砂浆面 2.腻子种类:成品腻子粉 3.刮腻子遍数:两遍 4.油漆品种、刷漆遍数:两底两面 5.部位:室内墙柱面 6.其他:未尽事项详见图纸，符合设计要求及国家相关规范等 |  | m2 | 121.8
27 | 011406001002 | 抹灰面油漆 | 1.基层类型:水泥砂浆面 2.腻子种类:成品腻子粉 3.刮腻子遍数:两遍 4.油漆品种、刷漆遍数:两底两面 5.部位:室内天棚面 6.其他:未尽事项详见图纸，符合设计要求及国家相关规范等 |  | m2 | 16.8
本页小计
注：为计取规费等的使用，可在表中增设其中：“定额人工费”。
表—08
分部分项工程和单价措施项目清单与计价表
工程名称：广东省生殖科学研究所科研楼改建电梯间工程 |  |  |  | 标段： |  |  |  | 第 7 页 共 9 页
序号 | 项目编码 | 项目名称 | 项目特征描述 |  | 计量单位 | 工程量 | 金额（元）
[7 empty] | 综合单价 |  | 综合合价 | 其中
暂估价
28 | 011406001003 | 抹灰面油漆 | 1.基层类型:水泥砂浆面 2.腻子种类:耐水型腻子粉 3.刮腻子遍数:两遍 4.防护材料种类:水性外墙灰色涂料 5.油漆品种、刷漆遍数:一底两面 6.部位:外墙 7.其他:未尽事项详见图纸，符合设计要求及国家相关规范等 |  | m2 | 37.2
油漆、涂料、裱糊工程合计
拆除工程
29 | 011602002001 | 钢筋混凝土构件拆除 | 1.构件名称:钢筋混凝土梁、楼板 2.拆除构件的厚度或规格尺寸:综合考虑 3.拆除类型:按现场施工条件要求需采用钻孔抽芯方式拆除 4.其他:未尽事项详见图纸，符合设计要求及国家相关规范等 |  | m2 | 37.25
30 | 011601001001 | 砖砌体拆除 | 1.名称:开门窗洞口 2.砌体材质:砖砌体 3.拆除高度:按现场要求 4.拆除砌体的截面尺寸:240mm 5.其他:未尽事项详见图纸，符合设计要求及国家相关规范等 |  | m3 | 0.96
31 | 011601001002 | 砖砌体拆除 | 1.名称:实体墙 2.砌体材质:砖砌体 3.拆除高度:按现场要求 4.拆除砌体的截面尺寸:180mm 5.其他:未尽事项详见图纸，符合设计要求及国家相关规范等 |  | m3 | 3.08
本页小计
注：为计取规费等的使用，可在表中增设其中：“定额人工费”。
表—08
分部分项工程和单价措施项目清单与计价表
工程名称：广东省生殖科学研究所科研楼改建电梯间工程 |  |  |  | 标段： |  |  |  | 第 8 页 共 9 页
序号 | 项目编码 | 项目名称 | 项目特征描述 |  | 计量单位 | 工程量 | 金额（元）
[7 empty] | 综合单价 |  | 综合合价 | 其中
暂估价
32 | 011610002001 | 金属门窗拆除 | 1.名称:金属窗 2.室内高度:3.6m 3.门窗洞口尺寸:按现场尺寸 4.其他:未尽事项详见图纸，符合设计要求及国家相关规范等 |  | m2 | 3.6
33 | 011610002002 | 金属门窗拆除 | 1.名称:金属门 2.室内高度:3.6m 3.门窗洞口尺寸:按现场尺寸 4.其他:未尽事项详见图纸，符合设计要求及国家相关规范等 |  | m2 | 5.28
拆除工程合计
防雷工程
34 | 030409006001 | 避雷针 | 1.名称:避雷针 2.材质:镀锌圆钢 3.规格:φ16 4.安装形式、高度:按设计图纸要求 5.其他:未尽事项详见图纸，符合设计要求及国家相关规范等 |  | 根 | 4
35 | 030409005001 | 避雷网 | 1.名称:避雷网 2.材质:镀锌圆钢 3.规格:φ16 4.安装形式、高度:按设计图纸要求 5.其他:未尽事项详见图纸，符合设计要求及国家相关规范等 |  | m | 16
36 | 030409003001 | 避雷引下线 | 1.名称:避雷引下线 2.材质:利用主体结构主钢筋作引下线 3.安装形式、高度:按设计图纸要求 4.其他:未尽事项详见图纸，符合设计要求及国家相关规范等 |  | m | 152
防雷工程合计
分部分项合计
本页小计
注：为计取规费等的使用，可在表中增设其中：“定额人工费”。
表—08
分部分项工程和单价措施项目清单与计价表
工程名称：广东省生殖科学研究所科研楼改建电梯间工程 |  |  |  | 标段： |  |  |  | 第 9 页 共 9 页
序号 | 项目编码 | 项目名称 | 项目特征描述 |  | 计量单位 | 工程量 | 金额（元）
[7 empty] | 综合单价 |  | 综合合价 | 其中
暂估价
措施项目
37 |  |  |  |  | 项 | 1
38 |  |  |  |  | 项 | 1
39 | 041102012001 | 柱模板 | 1.构件类型:柱模板 2.支模高度:按现场施工要求 3.其他:未尽事项详见图纸，符合设计要求及国家相关规范等 |  | m2 | 12.65
40 | 041102015001 | 板梁模板 | 1.构件类型:板梁模板 2.支模高度:按现场施工要求 3.其他:未尽事项详见图纸，符合设计要求及国家相关规范等 |  | m2 | 29.31
41 | 011707004001 | 二次水平搬运 |  |  | 项 | 1
单价措施合计
本页小计
合 计
注：为计取规费等的使用，可在表中增设其中：“定额人工费”。
表—08

## 表-09 综合单价分析表
综合单价分析表
工程名称： | [6 empty] | 标段： |  |  |  | 第 页 共 页
项目编码 |  |  |  | 项目名称 |  |  |  |  | 计量单位 |  |  | 工程量
清单综合单价组成明细
定额编号 | 定额项目名称 | 定额 单位 | 数量 | 单价 |  |  |  |  | 合价
|  |  |  | 人工费 | 材料费 | 机具费 |  | 管理费 和利润 | 人工费 | 材料费 |  | 机具费 | 管理费 和利润
人工单价 |  | 小计
元/工日 |  | 未计价材料费
清单项目综合单价
材 料 费 明 细 | 主要材料名称、规格、型号 |  |  |  |  | 单位 |  | 数量 | 单价（元） | 合价（元） |  | 暂估单价 （元） | 暂估合价 （元）
| 其他材料费 | [7 empty] | - |  |  | -
| 材料费小计 | [7 empty] | - |  |  | -
注：1.如不使用省级或行业建设主管部门发布的计价依据，可不填定额编码、名称等； 2.招标文件提供了暂估单价的材料，按暂估的单价填入表内“暂估单价”栏及“暂估合价”栏。
表-09

## 表-11 总价措施项目清单与计价表
总价措施项目清单与计价表
工程名称：广东省生殖科学研究所科研楼改建电梯间工程 |  |  |  |  | 标段： |  |  | 第 1 页 共 1 页
序号 | 项目编码 | 项目名称 | 计算基础 | 费率 (%) |  | 金额 (元) | 调整费率 (%) |  | 调整后金额 (元) | 备注
1 | LSSGCSF00001 | 绿色施工安全防护措施费 | 分部分项人工费+分部分项机具费 | 19 |  | 21482.05 |  |  |  | 以分部分项的人工费与施工机具费之和为计算基础，费率19%
2 | WMGDZJF00001 | 文明工地增加费 | 分部分项人工费+分部分项机具费 | 0 | [5 empty] | 以分部分项的人工费与施工机具费之和为计算基础，市级文明工地为1.20%；省级文明工地为2.10%
3 | 011707002001 | 夜间施工增加费 | 分部分项人工费 | 20 | [5 empty] | 以夜间施工项目人工费的20%计算
4
5 | GGCSF0000001 | 赶工措施费 | 分部分项人工费+分部分项机具费 | 0 | [5 empty] | 赶工措施费=（1-δ）*分部分项的（人工费+施工机具费）*0.3 （0.8≤δ＜1 式中：δ=合同工期/定额工期）
6 | QTFY00000001 | 其他费用 | [7 empty] | 按经批准的专项施工组织方案计算
合 计
编制人（造价人员）： |  |  |  |  | 复核人（造价工程师）：
表-11

## 表-12 其他项目清单与计价汇总表
其他项目清单与计价汇总表
工程名称：广东省生殖科学研究所科研楼改建电梯间工程 |  |  | 标段： |  | 第 1 页 共 1 页
序号 | 项目名称 | 金额（元） |  | 结算金额（元） |  | 备注
1 | 暂列金额 | 0.00 |  |  |  | 明细详见表-12-1
2 | 暂估价 | 0.00
2.1 | 材料暂估价 | — |  |  |  | 明细详见表-12-2
2.2 | 专业工程暂估价 | 0.00 |  |  |  | 明细详见表-12-3
3 | 计日工 |  |  |  |  | 明细详见表-12-4
4 | 总承包服务费 |  |  |  |  | 明细详见表-12-5
5 | 预算包干费
6 | 工程优质费
7 | 概算幅度差
8 | 现场签证费用
9 | 索赔费用
10 | 其他费用
合 计 | [5 empty] | —
注：材料（工程设备）暂估单价进入清单项目综合单价，此处不汇总。
表—12

## 表-13 规费、税金项目清单与计价表
规费、税金项目清单与计价表
工程名称：广东省生殖科学研究所科研楼改建电梯间工程 |  |  | 标段： |  | 第 1 页 共 1 页
序号 | 项目名称 | 计算基础 | 计算基数 | 计算费率 (%) |  | 金额(元)
1 | 增值税销项税额 | 分部分项合计+措施合计+其他项目 |  | 9
合 计
编制人（造价人员）： |  |  | 复核人（造价工程师）：
表—13